## 01-TERRASSEMENT DEMOLITION
DPGF |  | LOT 01 - TERRASSEMENT - VRD
Les quantitiés sont données à titre indicatif par CREALIS. Les entreprises sont tenues de les vérifier lors de l'établissemet de leur offre de prix.
Indice A du 30-07-2021
1.1 - INSTALLATION DE CHANTIER |  |  |  | *
| Etages | Pieces | Unité | Qté | Prix Unitaire €HT | Prix Total €HT
fourniture et pose de panneaux de chantier réglementaire |  | intérieur | Ens | 1 |  | 0
Mise en place d'une clôture de chantier de type HERAS ou équivalent |  | Extérieur | ml | 55 |  | 0
Palissade intérieure bois |  | intérieur | ml | 10 |  | 0
Protection des sols extérieurs, mobilier urbains et végétations conservés par toutes sujétions appropriées |  | Extérieur | Ens | 1 |  | 0
Mise en place de cabanes de chantier pour vestiaires et réféctoire y compris sanitaires Location - Durée 6 mois |  | Extérieur | Ens | 1 |  | 0
Prévoir Raccordement eau et électricité |  | Extérieur | Ens | 1 |  | 0
Mise en œuvre d'un béton de protection de la voie publique au niveau du bateau - Sera prévu un poliane de protection sous le béton pour protéger l'enrobé |  | Trottoir | m² | 12 |  | 0
|  |  | Total : |  |  | 0
1.2 - DEMOLITION |  |  |  | *
Après neutralisation des réseaux hors lot
Dépose des arbres |  | Extérieur | U | 4 |  | 0
Démolition des revêtement béton extérieur |  | terrain | m² | 102 |  | 0
Démolition des revêtement béton extérieur sous l'auvent de manière propre pour conserver l'auvent existant |  | terrain | m² | 13 |  | 0
Démolition mur parpaigns suivant esquisse |  | RDC | m² | 30 |  | 0
Démolition poteaux et divers compris étaiements et toutes mesures nécessaires |  | RDC | Ens | 1 |  | 0
Dépose divers ( matériel urbains, …) |  | RDC | ens | 1 |  | 0
déplacement grille extérieure compris reprise béton pour fixation |  | Extérieur | ens | 1 |  | 0
Démolition des cloisons légères |  | RDC | m² | 45 |  | 0
Dépose menuiserie extérieure |  | RDC - Entrée | U | 7 |  | 0
Evacuation des déchets par bennes (tri sélectif) - Remise des borderaux de dépôt à remettre Les bennes seront mises à disposition pour l'ensemble des entreprises intervenantes |  | Extérieur | ens | 1 |  | 0
|  |  | Total : |  |  | 0
1.3 - TERRASSEMENT RESEAUX |  |  |  | *
Après neutralisation des réseaux hors lot
Repérage du terrain et niveaux pour réalisation de la plate forme et plans de recollement des réseaux |  | terrain | u | 1 |  | 0
Décapage de la terre végétale sur une épaisseur moyenne de 20.0 cm environ + 1 m de surlargeur, avec stockage sur le terrain pour remblaiement en fin de chantier sur les par zones en espaces verts et évacuation à la décharge du surplus de terre. |  | terrain | m3 | 140 |  | 0
Les plates-formes seront contrôlées à l'aide d'essais de plaque du type WESTERGAARD, à prévoir au présent lot. Le module de réaction du sol devra être supérieur ou égal à : - 50 Mpa/m pour la plate-forme du bâtiment (3 essais minimum) |  | Terrain | U | 2 |  | 0
Mise en œuvre de la plate-forme du bâtiment + 1 m de surlargeur |  | Terrain | m² | 110 |  | 0
LIMITE DE PRESTATION
Un métré contradictoire sera réalisé avant la réalisation des travaux.
Sur la reprise des réseaux existants, réalisation des réseaux suivant dimensionnement existants entre les réseaux mis en attente par le lot gros œuvre pour raccordement et prolongement jusqu'au réseaux existants : - Eaux Usées - Eaux vannes - Eaux pluviales |  | Terrain | ml | 20 |  | 0
Réalisation de regards pour changement de direction des réseaux - Eaux pluviales et eaux usées |  | Terrain | U | 3 |  | 0
engazonnement des espaces pleines terre existant modifié suivant le nouvel aménagement |  | terrain | m² | 80 |  | 0
Régalage terre végétale fin de chantier pour mise à niveau |  | terrain | m3 | 20 |  | 0
|  |  | Total : |  |  | 0
1.4 VOIRIE |  |  |  | *
1.2 - Réseaux
Réalisation de tranchées, compris remblai, sablage comprenant :
Après reprofilage et compactage du sol d’assise, suivant cotes du projet, exécution des voiries légère finition béton lavé dito existant |  | Terrain | m² | 120 |  | 0
Fourniture et pose de bordure béton préfabriqué dito existant |  | Circulation | Ml | 20 |  | 0
|  |  | Total : |  |  | 0
TOTAL EN € HT | [5 empty] | 0

## 02-GROS OEUVRE
DPGF |  | LOT 02 - GROS ŒUVRE
Les quantitiés sont données à titre indicatif par CREALIS. Les entreprises sont tenues de les vérifier lors de l'établissemet de leur offre de prix.
Indice A du 30-07-2021
2 - GROS ŒUVRE MACONNERIE |  |  |  | * | PRIX UNITAIRE € HT | PRIX TOTAL € HT
2.1- Installation de chantier
2.1.1 - Etudes
L'étude structure sera fournie dans l'appel d'offres. L'entreprise titulaire du lot devra se conformer à l'étude fournie
2.1.3 - Implantation et niveaux
L'implantation sera réalisée sous la responsabilité de l'Entrepreneur de Gros œuvre et à ses frais par un géomètre agréé soumis à l'avis du Maître d'œuvre, selon le plan d'implantation (Plan Masse) établi par le Maître d’œuvre. Elle sera matérialisée par piquets, chaises et niveaux qui porteront encoches et marques nécessaires à la détermination des ouvrages. |  | Extension | U | 1 |  | 0
|  |  | Total : |  |  | 0
2.2- Fondations
2.2.1 - Terrassement fouilles et fond de fouilles
L'entreprise du présent lot devra les terrassements complémentaires suivants: - Fouilles en trous pour massifs isolées. - Fouilles en rigoles pour semelles filantes. - Epuisement de l'eau et blindage éventuel des terres, y compris pendant coulage du béton. - Démolitions et évacuations des ouvrages de toute nature rencontrée dans les fouilles ou gênant les constructions. - Remblais soigneusement compactés autour des ouvrages de fondations. - Remblais périphériques jusqu'au niveau du terrain naturel existant. |  | Périmétrie de la construction | ml | 25 |  | 0
2.2.2 - Fondations
Semelles filantes
Mise en oeuvre d'un béton armé dosé à 350 kg de ciment par m3. Coffrage à parements courants . Sections suivant calculs et taux de travail du sol. Béton de propreté. Fourniture, pose et mise en attente de la liaison prise de terre en fond de fouille. |  | Suivant altimétrie plan Périmétrie de la construction Entrée et extension | Ml | 37 |  | 0
Semelles isolées
Mise en oeuvre d'un béton armé dosé à 350 kg de ciment par m3. Coffrage à parements courants. Sections suivant calculs et taux de travail du sol. |  | Pour poteaux | U | 4 |  | 0
|  |  | Total : |  |  | 0
2.3 Structures
2.3.1 - Dallage sur terre plein
Mise à niveau des plates-formes, compris couche anti-contaminant.Remplissage des fouilles le long des fondations en pierre cassée 0/40 (côté intérieur).Hérisson de pierre cassée, cylindré sur l'ensemble de la construction, y compris remplissage des fouilles le long des fondations. Fermeture en sable sec. Film d'étanchéité à joints soudés. Dallage en béton armé, compris recoupements complémentaires. . Dallage livré au lot revêtement scellé à la cote – 0.15 m. |  | Extension et entrée école suivant plan | m² | 96 |  | 0
2.3.2 - Soubassements
Mise en oeuvre de parpaings alvéolés semi pleins. Chaînage Horizontal bas et haut. Raidisseurs verticaux. |  | Soubassement construction | m² | 27 |  | 0
Application de deux couches de produit bitumineux du type IGOL ou équivalent, sur la face extérieure des Murs de soubassement, (parties en contact avec les terres) |  | Parties en contact avec les terres et en mitoyenneté | m² | 37 |  | 0
Arase étanche - Par chape de ciment laitier dosé à 500kg/m3 de sable, avec incorporation d'un hydrofuge mis en œuvre suivant les prescriptions du fabricant , de 2 cm d’épaisseur. |  | En tête des murs de soubassement | ml | 37 |  | 0
2.3.3 - Réseaux
LIMITE DE PRESTATION
Toutes les canalisations sous dallage sont dues par le lot maçonnerie jusqu'à un mètre en extérieur du nu de la façade, depuis le sol fini des dallages jusqu'aux regards .Depuis le sol fini des dallages sur terre-plein jusqu'au réseau.Les canalisations en élévation sont dues par le lot PLOMBERIE - SANITAIRE.Les pentes nécessaires seront obtenues par réglage des suspentes de support.L’entrepreneur du présent lot devra prendre en compte la réalisation des tranchées extérieures compris passage des fourreaux et canalisations nécessaire permettant les différents raccordements aux réseaux existants.L’ensemble des linéaires des canalisations et fourreaux sont données à titre indicatif n’ayant pas a ce jour le plan des réseaux existants. Un métré contradictoire sera réalisé avant la réalisation des travaux.
Sur la reprise des réseaux existants et ou modification des réseaux suivant projet et mise en attente pour lots techniques pour raccordement et prolongement : - Eaux Usées - Eaux vannes - Electricité -Courant faible - chaffage central - Arrivée eau |  | Terrain | ml | 15 |  | 0
2.3.3 - Murs et poteaux
Mise en œuvre de poteaux de dimensions 20x20 sur l'ensemble des niveaux pour supportage des toitures |  | Extension | U | 4 |  | 0
Mur en briques isolantes ep. 20 cm d'une résistance mécanique R > 1,0 m².K/W Minimum exigé - comprenant Chaînage Horizontal bas et haut. Raidisseurs verticaux y compris raidisseur verticaux au droit des baies vitrées | RDC | Murs périphériques extérieurs | m² | 100 |  | 0
Dressement des tableaux | RDC | Ensemble des ouvertures | ml | 50 |  | 0
Pose de coffres TITAN pour volet roulant fourni par le lot Menuiserie Extérieure suivant dimensions baies |  | Façades | U | 6 |  | 0
Appuis préfabriqués béton finition à peindre destiné à recevoir les menuiserie extérieures fournie par le lot menuiserie extérieure | RDC | Façades | U | 6 |  | 0
Seuils en béton compris glacis ciment, arêtes arrondies au fer, réalises suivant plan de détail remis par le menuisier. | RDC | Entrée et sortie accessoire | U | 2 |  | 0
2.3.4 - Chape sur Isolant
Fourniture et pose d'un isolant thermqiue sous chape de type TMS TF SI 80mm (Rd=3,7 m².K/W) | RDC | Plancher nouvelle classe et entrée | m² | 96 |  | 0
Mise en œuvre d'une chape liquide ciment dosée conformément à l'avis technique, moyenne d'épaisseur 5cm, comprenant l'instationn des trépieds et la prise des niveaux sur dalle béton avec fourniture et pose polyane et d'une bande périphérique - La chape devra être lissée pouvant permettre de réceptionner un sol souple en pose collée sans ragréage complémentaire | RDC | Plancher nouvelle classe et entrée | m² | 96 |  | 0
|  |  | Total : |  |  | 0
2.4 - Démolition et Divers
Seuils en béton compris glacis ciment, arêtes arrondies au fer, réalises suivant plan de détail remis par le menuisier. | RDC | Entrée et dégagement accessoire | U | 2 |  | 0
Création d'une baie sur mur - Cf. détail étude structure pour dimensionnement et reprise structure | RDC | Ancien sanitaire suivant plan | U | 1 |  | 0
Création d'une baie sur mur - Cf. détail étude structure pour dimensionnement et reprise structure | RDC | Passage entre circulation et classe | U | 1 |  | 0
Fourniture et pose de parements brique dito existant, pose collé | RDC | Façades | m² | 8 |  | 0
|  |  | Total : |  |  | 0
TOTAL EN € HT | [5 empty] | 0
Prévoir les taxes d'aménagement et frais de raccordement auprès des concessionnaires

## 03- COUVERTURE CHARPENTE
| DPGF |  | LOT 03 - CHARPENTE COUVERTURE
Les quantitiés sont données à titre indicatif par CREALIS. Les entreprises sont tenues de les vérifier lors de l'établissemet de leur offre de prix.
Indice A du 30-07-2021
| 3 - CHARPENTE - COUVERTURE | Etages | Pieces | Unité | *Qté | PRIX UNITAIRE € HT | PRIX TOTAL € HT
3.1- Charpente
| Modification de la charpente existante pour permettre de recevoir l'extension et de respecter toutes les normes en vigueurs notamment les remontées d'étanchéités, y compris dépose de la gouttière et de la descente existante - Le ruissellement des eaux de pluies se fera sur la toiture plate - Suivant nécessité, un complément de tuile dito existante sera à la charge du présent lot |  | toituretuiles existante modifiée | ens | 1 |  | 0
| Fourniture et pose d'une charpente en lamellé-collé type épicéa ou equivalent, traité classe 2 comprenant : - Etudes et plans d'execution - Poutres principales posées sur poteaux béton LC 115*396 - Poutres secondaires BM 100*300 et BM 65*165 posées sur poutres principales - Contreventements - Ensemble des ferrures et de la quincaillerie galvanisées Réalisé suivant les régles de l'art , normes et DTU en vigeur. |  | Toiture terrasse | ens | 1 |  | 0
Lot Fondation (sous-sol partiel - surface 77m²)
|  |  |  | Total : |  |  | 0
3.2- Couverture - Etanchéité
| fourniture et pose d'un pare vapeur autocollant, Difustop 3000-K (valeur Sd>1500m) |  | Toitures Terrasse | m² | 92 |  | 0
| Fourniture et pose d'une isolation sur dalle de compression par : polyuréthane, isolation de type Efigreen acier de chez Efisol ou équivalent ép. 160mm (2x80) R=6,90 , fixation suivant avis technique. (cf. étude thermique) |  | Toitures Terrasse | m² | 92 |  | 0
| Fourniture et pose d'une étanchéité par menbrane PVC 1,2 mm, fixation mécanique selon avis technique. Comprenant les relevés d'étanchéités jusqu'en haut des acrotères |  | Toitures Terrasse | m² | 92 |  | 0
| Fourniture et pose de costiére 3 plis en tôle 75/100 galvanisée, support des relevés d'étanchéité. |  | Toitures Terrasse | ml | 37 |  | 0
| Fourniture et pose d'une coiffe sur mur , finition zinc naturel, pose sur pattes façonnage dito existant |  | Toitures Terrasse | ml | 37 |  | 0
| Réalisation d'évacuation d'eau pluviale de type boîte à eaux en zinc |  | Toitures Terrasse | U | 2 |  | 0
| Réalisation de trop plein diamêtre 40mm |  | Toitures Terrasse | U | 2 |  | 0
| Fourniture et pose d'un chapeau de ventilation à grille finition zinc quartz |  | Toiture Tuiles | U | 1 |  | 0
| Descente eau pluviale en zinc naturel partant du chéneau à l'arrivée à +0,00 du sol naturel dans le regard béton mis en place par le lot 02 L'ensemble devra comporter raccords, colliers et divers matériel suivant nécessité Le diamètre sera à calculer suivant DTU |  | Toutes façades | ml | 10 |  | 0
|  |  |  | Total : |  |  | 0
3.2- Divers
| Réservation en toiture, diamètre 200 mm , compris raccord d'étanchéité. (sorties de ventilation de chutes et VMC) |  | Toitures Terrasse | U | 2 |  | 0
| Dépose soignée de l'auvent (garage à vélos) pour repose et modification suivant nouveau plan et comprenant la fourniture de complément de tuiles dito existant suivant nécessité - en coordinnation avec le lot Démolition |  | Auvent | Ens | 1 |  | 0
|  |  |  | Total : |  |  | 0
| TOTAL EN € HT | [5 empty] | 0

## 04- REVETEMENTS EXT ENDUIT
DPGF |  | LOT 04 - REVETEMENT EXTERIEUR - ENDUIT
Les quantitiés sont données à titre indicatif par CREALIS. Les entreprises sont tenues de les vérifier lors de l'établissemet de leur offre de prix.
Indice A du 30-07-2021
4 - REVETEMENTS EXTERIEURES |  |  |  | *
| Etages | Pieces | Unité | Qté | Prix Unitaire € HT | Prix Total €HT
Réalisation d'un enduit monocouche de marque WEBER ou équivalent, enduit d'imperméabilisation et de décoration des parois verticales extérieures. semi allégé, grain fin, finition gratté fin Mise en œuvre suivant préconisations techniques du fabricant, compris armatures de renfort et gobetis d'accrochage en fonction des besoins |  | façades enduites | m² | 115 |  | 0
Mise en œuvre de renforts d'angles saillants |  | façades enduites - baies | ml | 50 |  | 0
|  |  | Total : |  |  | 0
TOTAL EN € HT | [5 empty] | 0
0
Prévoir les taxes d'aménagement et frais de raccordement auprès des concessionnaires

## 05- MENUISERIE EXT
DPGF |  | LOT 06 - MENUISERIE EXTERIEURE
Les quantitiés sont données à titre indicatif par CREALIS. Les entreprises sont tenues de les vérifier lors de l'établissemet de leur offre de prix.
Indice A du 30-07-2021
| Etages | Pieces | Unité | Qté | Prix Unitaire € HT | Prix Total €HT
5.1- Fenêtre - porte fenêtre -
L'ensemble des fenêtre et porte-fenêtres seront posées en montage en neuf Le dressement des tableaux est à la charge du lot MACONNERIE
Fourniture et pose de fenêtre aluminium laquée RAL 9001 Fenêtre isolante Uw=1,5W/m².K minimum. Vitrage extérieur anti effraction Double rupture pont thermique sur dormant et ouvrant Comprenant tapée pour isolant épaisseur 14 cm Ouvrant en oscillo-battant - Pose sur maçonnerie Dimensions 130cm x 140 cm | RDC | Entrée et classe | U | 6 |  | 0
Fourniture et pose de fenêtre aluminium laquée RAL 9001 Fenêtre isolante Uw=1,5W/m².K minimum. Double rupture pont thermique sur dormant et ouvrant Comprenant tapée pour isolant épaisseur 14 cm Ouvrant en oscillo-battant - Pose sur maçonnerie Dimensions 45cm x 60 cm | RDC | Sanitaires | U | 2 |  | 0
Fourniture et pose de porte fenêtre double aluminium laquée RAL 9001 Fenêtre isolante Uw=1,5W/m².K minimum. Vitrage extérieur anti effraction Double rupture pont thermique sur dormant et ouvrant Comprenant tapée pour isolant épaisseur 14 cm Seuil PMR - Pose sur maçonnerie Crémone pompier - Serrure avec canon européen avec un jeu de 6 clés sur carte de propriété Vantail principal de 90 cm de passage libre Ferme porte réglable Dimensions 180cm x 230 cm | RDC | Entrée | U | 1 |  | 0
Fourniture et pose de porte fenêtre aluminium laquée RAL 9001 Fenêtre isolante Uw=1,5W/m².K minimum. Vitrage extérieur anti effraction Double rupture pont thermique sur dormant et ouvrant Comprenant tapée pour isolant épaisseur 14 cm Seuil PMR - Pose sur maçonnerie Serrure avec canon européen avec un jeu de 6 clés sur carte de propriété Dimensions 100cm x 230 cm | RDC | Entrée | U | 1 |  | 0
Fourniture et pose de volet roulant aluminium RAL9001 motorisé tablier en aluminium laqué RAL 9001 - Manoeuvre par télécommande Dimensions 130cm x 140 cm | RDC | Classe | U | 4 |  | 0
Fourniture et pose de volet roulant aluminium RAL9001 motorisé tablier en aluminium laqué RAL 9001 - Manoeuvre par télécommande Dimensions 100cm x 215 cm | RDC | Porte dégagement accessoire | U | 1 |  | 0
|  |  | Total : |  |  | 0
5.2- Appui de fenêtre
Fourniture et pose de pièce d'appui de fenêtre en tôle d'aluminium laquée RAL 9001 suivant plans et élévations | RDC | Fenêtres sur extensions | U | 6 |  | 0
|  |  | Total : |  |  | 0
TOTAL EN € HT | [5 empty] | 0
Prévoir les taxes d'aménagement et frais de raccordement auprès des concessionnaires

## 06- PLATRERIE DOUBLAGE
| DPGF |  | LOT 07 - PLATRERIE DOUBLAGE
Les quantitiés sont données à titre indicatif par CREALIS. Les entreprises sont tenues de les vérifier lors de l'établissemet de leur offre de prix.
Indice A du 30-07-2021
| 7 - PLATRERIE / DOUBLAGE |  | Localisation des travaux | Unité | Qté | Prix Unitaire € HT | Prix Total €HT
7.1- Doublages / Cloisonnements
Réalisation de cloisons placoplâtre 72/48, parement en plaque BA13 :
- Plâque de plâtre BA13 Normal
|  | RDC | Toutes cloisons | m² | 40 |  | 0
|  |  |  | Total : | 40 |  | 0
Réalisation de doublage demistil de type OPTIMA, parement en plaque BA13 - ossature métallique - Isolant laine de verre de type GR32 Ep 120mm :
Lot Fondation (sous-sol partiel - surface 77m²) | - Plâque de plâtre BA13 Normal
|  | RDC | Doublage périmétrique | m² | 87 |  | 0
|  |  |  | Total : | 87 |  | 0
- Plus value pour Plâque de plâtre BA13 Hydrofuge
|  |  | sanitaires | m² | 85 |  | 0
|  |  |  | Total : | 85 |  | 0
Réalisation de doublage parement en plaque BA13 pose collée :
Lot Fondation (sous-sol partiel - surface 77m²) | - Plâque de plâtre BA13 Normal
|  | RDC | Doubles mur intérieurs | m² | 54 |  | 0
|  |  |  | Total : | 54 |  | 0
7.3 - DIVERS
0
| Habillage descente EU/EV - Coffrage BA13 |  | toutes pièces | ml | 5 |  | 0
| Fourniture et pose de renfort en plaque de contreplaqué au droit des appareils sanitaires - Lave main et | RDC | Sanitaire | U | 6 |  | 0
| Fourniture et pose de trappe bois à peindre pour pose horizontale dimensions 120cm*120cm | RDC | Plafond | U | 1 |  | 0
| Fourniture et pose de trappe métallique laquée blanc pour pose horizontale dimensions 40cm*40cm | RDC | Plafond | U | 2 |  | 0
| Réalisation d'un coffrage pour intégration de la gaine air neuf réalisée | RDC | Plafond - Actuelle classe et nouvelle classe suivant nécessité | ml | 15 |  | 0
|  |  |  | Total : |  |  | 0
7.2 -Faux-plafond BA13
Réalisation d'un faux plafond en BA13 sur ossature
|  |  | Toutes pièces | m² | 127 |  | 0
|  |  |  | Total : | 127 |  | 0
- Plus value pour Plâque de plâtre BA13 Hydrofuge
|  |  | sanitaires | m² | 11.2 |  | 0
|  |  |  | Total : | 11.2 |  | 0
| TOTAL EN € HT | [5 empty] | 0
Prévoir les taxes d'aménagement et frais de raccordement auprès des concessionnaires
Note on D49: PHILIPPE:

## 07- MENUISERIE INT
DPGF |  | LOT 08 - MENUISERIE INTERIEURE
Les quantitiés sont données à titre indicatif par CREALIS. Les entreprises sont tenues de les vérifier lors de l'établissemet de leur offre de prix.
Indice A du 30-07-2021
8 - MENUISERIE INTERIEURE |  |  | Unité | Qté | Prix Unitaire € HT | Prix Total HT
8.1 - Blocs Portes
Fourniture et pose de blocs portes à la française - Mise en place par le lot cloisonneur;
- BP Isoplane 204x83 cm, bati à recouvrement, vantail alvéolaire prêt à peindre, penne dormant 1/2 tour, Béquillage référence SLIM de chez VACHETTE - compris butée de porte en aluminium | RDC | Entrée Sanitaire | U | 2 |  | 0
- BP Isoplane 204x73 cm, bati à recouvrement, vantail alvéolaire prêt à peindre, penne dormant 1/2 tour, Béquillage référence SLIM de chez VACHETTE - compris butée de porte en aluminium | RDC | WC | U | 3 |  | 0
- BP Isoplane double 204x140 cm, bati à recouvrement, vantail alvéolaire prêt à peindre, penne dormant 1/2 tour, Béquillage référence SLIM de chez VACHETTE - Sans serrure - compris butée de porte en aluminium | RDC | Classe | U | 1 |  | 0
|  |  | Total : |  |  | 0
8.3 - Plinthes |  | 0
Fourniture et pose de plinthes en sapin petits nœuds, L=100 mm, à bords DROITS |  | Toutes pièces - hors pièces humides et WC | ml | 66 |  | 0
|  |  | Total : |  |  | 0
8.4 - Divers
Fourniture et pose de plans de travail stratifié blanc avec bord arrondi posés sur tasseaux et pieds finition blanc 1 colonne pour penderie 1 colonne avec tiroirs | RDC | Poste informatique | ml | 6.5 |  | 0
Fourniture et pose de bi-patères pour manteaux en métal laqué ton à définir (20 patères) | RDC | Entrée | U | 4 |  | 0
Fourniture et pose d'un chassîs bois peint ton blanc avec vitrage feuilleté 44/2 Dimensions : 140 x 100 cm | RDC | Classe / Salle polyvalente | U | 1 |  | 0
Fourniture et pose de signalétique | RDC | Sanitaire | Ens | 1 |  | 0
Fourniture et pose d'une trappe fermant à clef en bois peint (finition au lot peinture) | RDC | Tableau électrique | U | 1 |  | 0
Fourniture et pose de tablette bois d'essence hêtre finition vernis | RDC | appui ancienne fenêtres entrée | U | 1 |  | 0
Fourniture et pose d'armoires de rangements en panneaux mélaminés blanc composé de : - Caisson sur pieds réglables - portes avec poignées fixe et canons avec 3 clés - Tablettes sur taquets métalliques (quantité 6 tablettes) Dimensions : L 100 x 50 x 210 cm | RDC | Classe | U | 4 |  | 0
Fourniture et pose d'un tableau blanc doté de 5 faces inscriptibles en acier émaillé blanc Aimanté et effaçable à sec Dimensions : L 120 x 400 cm | RDC | Classe | U | 1 |  | 0
|  |  | Total : |  |  | 0
TOTAL EN € HT | [5 empty] | 0
Prévoir les taxes d'aménagement et frais de raccordement auprès des concessionnaires

## 08-PEINTURE
DPGF |  | LOT 9 - PEINTURE
Les quantitiés sont données à titre indicatif par CREALIS. Les entreprises sont tenues de les vérifier lors de l'établissemet de leur offre de prix.
Indice A du 30-07-2021
10 - PEINTURE |  |  |  | *
0
10.1 - Préparations des murs et plafonds
Les travaux de préparation des fonds comprendra : - Brossage, Epoussetage - Egrenage - Couche d'impression en phase solvant - Rebouchage - Révision à l'enduit des joints de plaques de plâter à face cartonnée - Ponçage - Enduit mixte repassé en phase solvant
Murs (BA 13) et coffrages verticaux | RDC | Toutes pièces | m² | 143.88 | 0
|  |  | Total : | 143.88 | 0
Plafonds (BA13) et coffrages horizontaux | RDC | Toutes pièces | m² | 127.6 | 0
|  |  | Total : | 127.6 | 0
10.2 - Mise en peinture acrylique lessivable - Finition A - Finition Velours
Murs (BA 13) et coffrages verticaux | RDC | Toutes pièces | m² | 143.88 | 0
|  |  | Total : | 143.88 | 0
Plafonds (BA13) et coffrages horizontaux | RDC | Toutes pièces | m² | 127.6 | 0
|  |  | Total : | 127.6 | 0
10.3 - Mise en peinture acrylique lessivable - Finition A - Finition Velours pour pièces humides
Murs (BA 13) | RDC | Sanitaires | m² | 55.12 | 0
|  |  | Total : | 55.12 | 0
Plafonds (BA13) | RDC | Sanitaires | m² | 11.2 | 0
|  |  | Total : | 11.2 | 0
10.4 - Peinture sur boiseries
Les travaux de préparation des fonds comprendra : - Brossage, Epoussetage - Lavage des faces prépeintes - Couche d'impression en phase solvant sur les bois non prépeints - Rebouchage puis ponçage - Enduit repassé en phase solvant sur les bois non prépeints
Plinthes | RDC | Toutes pièces | ml | 66 | 0
Portes | RDC | toutes portes | U | 10 | 0
décapage et remise en vernis ton dito existant de l'Auvent de l'entrée de l'école compris mise en place d'un échaffaudage et toutes sujétions de mise en œuvre | Ext | Auvent | Ens | 1 | 0
|  |  | Total : | 10 | 0
10.4 - Peinture sur enduits extérieur
Les travaux de préparation des fonds comprendra : - Nettoyage haute pression - Rebouchage des petits trous | Ext | Façades existantes | m² | 95 | 0
Mise en peinture adaptée pour support enduit existant ton dito enduit sur partie extension | Ext | Façades existantes | ml | 95 | 0
|  |  | Total : | 0 | 0
TOTAL EN €HT |  |  |  |  | 0
Prévoir les taxes d'aménagement et frais de raccordement auprès des concessionnaires

## 09-CARRELAGE
DPGF |  | LOT 10 - CARRELAGE - REVETEMENT MURAL
Les quantitiés sont données à titre indicatif par CREALIS. Les entreprises sont tenues de les vérifier lors de l'établissemet de leur offre de prix.
Indice A du 30-07-2021
9 - FAÏENCE MURALE / CARRELAGE |  |  | Unité | Qté | Prix Unitaire € HT | Prix Total €HT
Localisation des travaux
11.2 - Faïence murale
Fourniture et pose de faïence murale sur une hauteur de 1m50 de format 20*20 - Pose au mortier colle bénéficiant d'un Avis technique (A.T.). - Jointoiement au coulis de ciment blanc ou coloré. - Profils spéciaux en aluminium laqué aux angles saillants verticaux et horizontaux. - Joint mastic 1ere Catégorie entre appareils sanitaires et faïences murales. - Joint acrylique à la pompe entre faïence et revêtement de sol. | R+1 | Sanitaires | m² | 4 |  | 0
|  |  | Total : |  |  | 0
9.2 - Carrelage
Fourniture et pose de carrelage 45*45 cm - Pose collée au mortier colle. Mortier colle bénéficiant d'un Avis Technique pour cet usage (A.T. à produire). - Exécution des revêtements après pose des cloisons divisoires. - Pose à joints réduits, jointés au coulis de ciment et sable, suivant calepinage du Maître d'Oeuvre. - joint compris - Référence à confirmer - Classement U.P.E.C.minimum: U3 P2 E3 C2.
| RDC | Sanitaires | m² | 17.3 |  | 0
|  |  | Total : |  |  | 0
Fourniture et pose de plinthes coordonées aux carrelages - pose collée - Plinthes de 5 cm de hauteur x la longueur des carreaux, de même caractéristiques que les sols, en périphérie de toutes les pièces à l'exception des parties faïencées. - Mise en oeuvre suivant alignement des joints du carrelage.
| RDC | Sanitaires | ml | 28 |  | 0
|  |  | Total : | 28 |  | 0
0
TOTAL EN € HT | [5 empty] | 0
Prévoir les taxes d'aménagement et frais de raccordement auprès des concessionnaires

## 10-RVT SOLS SOUPLES
DPGF |  | LOT 11 - REVETEMENT DE SOLS SOUPLES
Les quantitiés sont données à titre indicatif par CREALIS. Les entreprises sont tenues de les vérifier lors de l'établissemet de leur offre de prix.
Indice A du 30-07-2021
12 - SOLS SOUPLES |  | Localisation des travaux | Unité | Qté | Prix Unitaire € HT | Prix TOTAL € HT
12.1 - Préparation support
Fourniture et mise en œuvre d’un ragréage de type P3 auto lissant, compris primaire d'accrochage et ponçage. Les sols devront être plans et de niveau, sur l’ensemble de la surface concernée, avant la pose du nouveau revêtement. | RDC | - Salle Polyvalente | m² | 36.75 |  | 0
|  |  | Total : |  |  | 0
12.3 - Jonc de mer
Fourniture et pose de jonc de mer pose collée | R+1 | Palier | m² |  |  | #REF!
Fourniture et pose de jonc de mer pose collée | Combles | Palier | m² | 0 |  | #REF!
12.2 - Revêtement PVC en lès
Fourniture et pose collée d'un revêtement PVC en dalles de type INSPIRATION de chez TARKETT ou similaire, collage par thermosoudure, Classement U4P3 minimum, compris toutes sujétions de finitions.Motif et coloris au choix du maître d'œuvre dans la gamme complète du fabricant | RDC | Dégagement - Entrée - Salle Polyvalente salle de classe | m² | 127 |  | 0
|  |  | Total : |  |  | 0
|  |  | Total : | 127 |  | #REF!
TOTAL EN € HT | [5 empty] | 0
Prévoir les taxes d'aménagement et frais de raccordement auprès des concessionnaires

## 11- ELECTRICITE
| DPGF |  | LOT 12 - ELECTRICITE COURANT FAIBLE
Les quantitiés sont données à titre indicatif par CREALIS. Les entreprises sont tenues de les vérifier lors de l'établissemet de leur offre de prix.
Indice A du 30-07-2021
| 13 - ELECTRICITE |  | Localisation des travaux | Unité | Qté | Prix Unitaire € HT | Total € HT
| 13.1 - Branchement Provisoire de chantier |  |  |  | *
| Fourniture et pose d'un d'alimentation pour cabane de chantier et vers coffret de chantier avec gaine de protection TPC rouge |  |  | Ens | 1 |  | 0
| Neutralisation des réseaux électriques et consignations |  |  | Ens | 1 |  | 0
| Fourniture et pose d'un tableau de chantier et d'un éclairage de chantier pour l'ensemble des entreprises pendant toute la durée du chantier sur l'ensemble de la zone des travaux |  |  | Ens | 1 |  | 0
|  |  |  | Total : |  |  | 0
| 13.2 - Réalisation d'un nouveau réseau électrique aux normes en vigueur |  |  |  | *
| Vérification de la terre existante et modification suivant nécessité et mise à la terre des masses métalliques de la construction, réalisations des liaisons équipotentielles principales et les liaisons équipotentielles des canalisations |  |  | Ens | 1 |  | 0
| Réutilisation et modification d'un tableau électrique comprenant disjoncteurs magnéto-thermiques et interrupteurs différentiels nécessaire pour la création d'une nouvelle salle de classe et du réaménagement de la salle polyvalente, etc … |  |  | Ens | 1 |  | 0
| Prévoir les taxes d'aménagement et frais de raccordement auprès des concessionnaires |  |  | Ens | 1 |  | 0
|  |  |  | Total : |  |  | 0
| 13.3 - Tableau de communication |  |  |  | *
| Fourniture et pose d'un tableau de communication VDI 2R-26M+PL GRADE 3 TV de marque HAGER ou équivalent |  |  | Ens | 1 |  | 0
|  |  |  | Total : |  |  | 0
13.4 - Réalisation des réseaux d'éclairage comprenant interrupteurs et douilles pour les points lumineux en plafond suivant plans Passage des câbles en encastré :
- Interrupteurs Simple Allumage (Ref. LEGRAND Mosaïc fintion blanc)
|  | RDC | Nouvelle classe | U | 2 |  | 0
Lot Fondation (sous-sol partiel - surface 77m²) |  | RDC | WC | U | 3 |  | 0
Lot Fondation (sous-sol partiel - surface 77m²) |  | RDC | Entrée | U | 1 |  | 0
|  | RDC | Salle polyvalente | U | 1 |  | 0
|  |  |  | Total : | 7 |  | 0
- Alimentation pour point lumineux avec détecteur de présence
|  | EXT | Auvent | U | 2 |  | 0
|  |  |  | Total : | 2 |  | 0
| - Fourniture et pose de pavés lumineux LED de type PHILIPS Panel RC065B ou similaire | RDC | Nouvelle classe | U | 10 |  | 0
|  | RDC | Salle polyvalente | U | 4 |  | 0
|  | RDC | Hall d'entrée | U | 2 |  | 0
|  |  |  | Total : | 16 |  | 0
| - Fourniture et pose de hublot étanche faible épaisseur LEDINAIRE WL060V de chez PHILIPS 18,5W réf : (Finition blanc) ou équivalent - Proposition à réaliser | RDC | Dégagement | U | 1 |  | 0
|  | RDC | WC Filles | U | 4 |  | 0
|  | RDC | WC Garçons | U | 4 |  | 0
|  |  |  | Total : | 9 |  | 0
| - Bloc Prises Simple 2 P+T (Ref. LEGRAND Mosaïc fintion blanc) | RDC | Salle Polyvalente | U | 1 |  | 0
|  | RDC | Nouvelle classe | U | 4 |  | 0
|  | RDC | Entrée | U | 1 |  | 0
|  |  |  | Total : | 6 |  | 0
| - Bloc Prises DOUBLE 2 P+T (Ref. LEGRAND Mosaïc fintion blanc) | RDC | Salle Polyvalente | U | 1 |  | 0
|  | RDC | Nouvelle classe | U | 1 |  | 0
|  |  |  | Total : | 2 |  | 0
| - Bloc Prises TRIPLE 2 P+T (Ref. LEGRAND Mosaïc fintion blanc) | RDC | Salle polyvalente | U | 8 |  | 0
|  |  |  | Total : | 8 |  | 0
- Bloc Prise SIMPLE 2 P+T ETANCHE (Ref. LEGRAND PLEXO)
|  | Extérieur | Auvent | U | 1 |  | 0
|  |  |  | Total : | 1 |  | 0
13.5 - Réalisation des réseaux informatique Cat. 6 Passage des câbles en encastré)
- Bloc RJ45 (Ref. LEGRAND Mosaïc fintion blanc)
|  | RDC | Nouvelle classe | U | 2 |  | 0
|  | RDC | Salle polyvalente | U | 10 |  | 0
|  |  |  | Total : | 12 |  | 0
13.6 - Réalisation des alimentations spécifiques Passage des câbles en encastré ou sous goulotte électrique dans les plinthes MDF, à savoir
| - Alimentation de VMC DOUBLE FLUX | RDC | Combles | U | 1 |  | 0
| - Alimentation des Volets Roulants | RDC | Nouvelle classe | U | 5 |  | 0
|  |  |  | Total : | 6 |  | 0
13.7 - Fourniture et pose d'une sonnette
| Fourniture et pose et raccordement d'une sonnette | Extérieur | Entrée | U | 1 |  | 0
|  |  |  | Total : | 1 |  | 0
13.8 - Blocs secours
| Fourniture et pose de bloc autonome de sécurité à LEDde classe IP43 de type SATI connecté ou similaire - Pose en drapeau ou mural | RDC | Toutes pièces | U | 5 |  | 0
| Fourniture et pose d'une télécommande BAES multifonction RF | RDC | Tableau électrique | U | 1 |  | 0
|  |  |  | Total : | 5 |  | 0
13.9 - Alarme incendie
Sur l'installation existante, modification et complément suivant besoin
| Dépose et repose du déclencheur manuel suivant nouvelle implantation | RDC | Salle polyvalente | U | 1 |  | 0
| Fourniture et pose du flash lumineux suivant la nouvelle implantation | RDC | Sanitaires | U | 6 |  | 0
| Dépose et repose du flash lumineux suivant la nouvelle implantation | RDC | Sanitaire PMR | U | 1 |  | 0
| Vérification d'un bon fonctionnement de l'ensemble des appareils | RDC | Toutes pièces | U | 1 |  | 0
|  |  |  | Total : | 1 |  | 0
| TOTAL EN € HT | [5 empty] | 0

## 12- VENTILATION
DPGF |  | LOT 13 - VENTILATION
Les quantitiés sont données à titre indicatif par CREALIS. Les entreprises sont tenues de les vérifier lors de l'établissemet de leur offre de prix.
Indice A du 30-07-2021
14 - VENTILATION |  | Localisation des travaux | Unité | Qté | Prix Unitaire € HT | Prix TOTAL € HT
Elaboration d'une note de calculs des débits d'air par pièces y compris vitesse de sortie à chaque bouche et un contrôle des débits d'air sera réaliser à la mise en service |  |  | Ens | 1 |  | 0
Fourniture et pose d'une VMC double flux avec récupération à débit sans régulation Le kit sera fixé dans les combles et comprenant un réseau de gaines rigide Le dimensionnement de l'appareil devra être fait suivant la capacité d'accueil de chaque classe de type CIAT ou équivalent y comrpis grilles extérieures (entrée et sortie d'air) |  | Combles | U | 1 |  | 0
Fourniture et pose d'un réseau de gaines rigide galvanisé classée M0 |  | toutes pièces | U | 1 |  | 0
Terminaisons - Bouches d'extraction et de soufflage
- Fourniture et pose de bouche d'extraction | RDC | Sanitaires et classes | U | 7 |  | 0
| RDC | Nouvelle classe - Classe existante | U | 6 |  | 0
- Fourniture et pose de bouches d'insuflation - débit à déterminer suivant les besoins déterminés par les notes de calcul | RDC | Salle polyvalente - Nouvelle classe - Classe existante | U | 6 |  | 0
Mise en service de l'installation |  |  | Ft | 1 |  | 0
TOTAL EN € HT | [5 empty] | 0
Prévoir les taxes d'aménagement et frais de raccordement auprès des concessionnaires

## 13- PLOMBERIE - CHAUFFAGE
DPGF |  | LOT 14 - PLOMBERIE - CHAUFFAGE
Les quantitiés sont données à titre indicatif par CREALIS. Les entreprises sont tenues de les vérifier lors de l'établissemet de leur offre de prix.
Indice A du 30-07-2021
15 - PLOMBERIE / CHAUFFAGE |  | Localisation des travaux | Unité | Qté | Prix Unitaire € HT | Total € HT
15.1 - Installations des nouveaux réseaux
Création de nouveaux reséaux pour alimentation et évacuation des appareils
- Réseaux EC/EF compris vanne d'arrêt 1/4 tour par pièce Tuyauteries de diamètre adaptées et passage en encastré dans les murs et planchers suivant plans | RDC | Sanitaires | ml | 10 |  | 0
- Réseaux EU/EV Tuyauteries de diamêtre adaptées et passage en encastré dans les murs et planchers Pour la descente des eaux vannes - La reprise sera à effectuer au niveau de la buanderie au sous-sol Le Réseau enterré est à la charge du lot VRD | RDC | Sanitaires | ml | 15 |  | 0
TOTAL € HT | [5 empty] | 0
15.2 - Appareillage
L'entreprise titulaire du lot devra fournir toutes les fiches techniques avant toute commande pour validation
Fourniture et pose d'un Pack WC au sol de type ULYSSE de chez PORCHER ou similaire, avec robinet silencieux, mécanisme double-chasse 3/6L réglable À 3/4,5L, sortie horizontale - abattant avec freins | RDC | Sanitaires | U | 5 |  | 0
Fourniture et pose d'un Pack urinoir AXIFPLUS de chez PORCHER ou similaire, avec alimnetation cachée, siphon en sortie verticale | RDC | WC | U | 3 |  | 0
Fourniture et pose de séparateur d'urinoir en céramique de chez PORCHER ou similaire | RDC | WC | U | 3 |  | 0
Fourniture et pose de lavabo collectif référence CONTOUR 21 de chez PORCHER ou silimaire, comprenant le dosseret en céramique; tout matériel de pose adéquat, bonde à grille posé sur consoles adaptées | RDC | WC | U | 2 |  | 0
Fourniture et pose d'un robinet simple temporisé mural C+ONTOUR 21 de chez PORCHER ou similaire, compris bonde et toute sujétion de pose et de petit matériel | RDC | Sanitaires | U | 4 |  | 0
0
15.3 - Chauffage - CHAUDIERE A CONDENSATION
Modification du Circuit 2 tubes existant pour prolongement du réseau - fixation sur paroi avec collier double pour aller retour circulation La chaudière se situe dans un local chaufferie (salle des fêtes) |  |  | ml | 25 |  | 0
Mise en service |  |  | Ens | 1 |  | 0
TOTAL € HT | [5 empty] | 0
15.5 - Chauffage - Appareils de chauffe
Fourniture et pose de radiateurs à eau chaude basse température en acier de marque ACOVA référence ALTIMA
Radiateur ALTIMA double horizontale comprenant tête thermostatique et té de réglage Puissance demandée au total pour la pièce - 1400W A confirmer puissance | RDC | Nouvelle classe | U | 2 |  | 0
Radiateur ALTIMA double horizontale comprenant tête thermostatique et té de réglage Puissance demandée au total pour la pièce - 1400W A confirmer puissance | RDC | Salle polyvalente | U | 2 |  | 0
0
TOTAL € HT | [5 empty] | 0